## Folha 1
IOD008 | Ud |  | Electroíman para retenção de porta corta-fogo.
Electroíman para retenção de porta corta-fogo, de 24 Vcc e 590 N de força máxima de retenção, com caixa de bornes de ABS, botão de desbloqueio e placa de amarração articulada. Inclusive elementos de fixação.
Unitário |  | Ud |  | Descrição |  | Rend. |  | Preço unitário | Importância
mt41pig250 |  | Ud |  | Electroíman para retenção de porta corta-fogo, de 24 Vcc e 590 N de força máxima de retenção, com caixa de bornes de ABS, botão de desbloqueio e placa de amarração articulada, segundo EN 1155. Inclusive elementos de fixação. |  | 1 |  | 47.53 | 47.53
mo006 |  | h |  | Oficial de 1ª instalador de redes e equipamentos de detecção e segurança. |  | 0.2 |  | 23.31 | 4.66
mo105 |  | h |  | Ajudante de instalador de redes e equipamentos de detecção e segurança. |  | 0.2 |  | 22.09 | 4.42
|  | % |  | Custos directos complementares |  | 2 |  | 56.61 | 1.13
Custo de manutenção decenal: 136,27€ nos primeiros 10 anos. | [7 empty] | Total: | 57.74
Referência e título da norma |  |  |  |  | Aplicabilidade(a) |  | Obrigatoriedade(b) |  |  | Sistema(c)
EN 1155:1997 |  |  |  |  | 1102000 |  | 1102000 |  |  | 1
Fer ragens — Dispositivos de retenção de abertura electromagnéticos — Especificações e métodos de ensaio
EN 1155:1997/A1:2002 |  |  |  |  | 1102000 |  | 1102000
EN 1155:1997/A1:2002/AC:2006 |  |  |  |  | 112010 |  | 112010
(a) Data de entrada em aplicação da norma harmonizada
(b) Data final do período de coexistência
(c) Sistema de avaliação e verificação da regularidade do desempenho