## Folha 1
IOF023 | m² | Faixa corta-fogo de placas de gesso laminado, para edifício de uso industrial. Sistema "KNAUF".
Faixa corta-fogo horizontal, de 1 m de largura, com uma resistência ao fogo EI 60, para edifício de uso industrial, fixada mecanicamente à parede meeira com substrutura suporte, D113-FC.es 01 "KNAUF", composta por 2 placas de gesso laminado DF / EN 520 - 1200 / comprimento / 15 / com os bordos longitudinais afinados, corta-fogo "KNAUF", fixadas à subestrutura suporte composta por canais e montantes, formando esquadros separados 750 mm entre si, conectores e mestras separadas 400 mm entre si. Inclusive parafusos para a fixação das placas, e massa e fita para o tratamento de juntas.
Unitário |  | Ud | Descrição |  | Rend. |  | Preço unitário | Importância
mt12pak020b |  | m | Canal 75/40/0,7 mm GRC 0,7 "KNAUF" de aço Z4 (Z450) galvanizado especial, para sistema Aquapanel Outdoor. Segundo EN 14195. |  | 3.13 |  | 3.32 | 10.39
mt12pak030ha |  | m | Montante 75/50/0,7 mm GRC 0,7 "KNAUF" de aço Z4 (Z450) galvanizado especial, para sistema Aquapanel Outdoor. Segundo EN 14195. |  | 1.17 |  | 3.83 | 4.48
mt12pek020za |  | Ud | Conector, para mestra 60/27, "KNAUF". |  | 3.9 |  | 0.2 | 0.78
mt12pfk011a |  | m | Mestra 60/27 "KNAUF", de chapa de aço galvanizado. |  | 3 |  | 1.71 | 5.13
mt12ptk010ba |  | Ud | Parafuso LB "KNAUF" 3,5x9,5. |  | 32 |  | 0.01 | 0.32
mt12ptk010ab |  | Ud | Parafuso LN "KNAUF" 3,5x11. |  | 16 |  | 0.01 | 0.16
mt12ptk030 |  | Ud | Fixação "KNAUF" para betão. |  | 3.4 |  | 0.32 | 1.09
mt12pfk012a |  | m | Perfil U 30/30 de chapa de aço galvanizado, "KNAUF", espessura 0,55 mm. |  | 1 |  | 1.18 | 1.18
mt12ppk010eb |  | m² | Placa de gesso laminado DF / EN 520 - 1200 / comprimento / 15 / com os bordos longitudinais afinados, corta-fogo "KNAUF"; Euroclasse A2-s1, d0 de reacção ao fogo, segundo NP EN 13501-1. |  | 2.1 |  | 7.71 | 16.19
mt12ptk010cc |  | Ud | Parafuso autoperfurante TN "KNAUF" 3,5x25. |  | 17 |  | 0.01 | 0.17
mt12ptk010cf |  | Ud | Parafuso autoperfurante TN "KNAUF" 3,5x45. |  | 17 |  | 0.01 | 0.17
mt12pik020n |  | kg | Massa de juntas Uniflott GLS "KNAUF", de presa normal (45 minutos), intervalo de temperatura de trabalho de 10 a 30°C, para aplicação manual sem fita de juntas, segundo EN 13963. |  | 0.5 |  | 0.22 | 0.11
mt12pik010e |  | kg | Massa de juntas Jointfiller 24H "KNAUF", Euroclasse A2-s1, d0 de reacção ao fogo, segundo NP EN 13501-1, intervalo de temperatura de trabalho de 5 a 30°C, para aplicação manual com fita de juntas, segundo EN 13963. |  | 0.6 |  | 0.93 | 0.56
mt12pck010a |  | m | Fita microperfurada de papel "KNAUF" de 50 mm de largura, segundo EN 13963. |  | 0.45 |  | 0.04 | 0.02
mo011 |  | h | Oficial de 1ª montador. |  | 0.3 |  | 23.31 | 6.99
mo080 |  | h | Ajudante de montador. |  | 0.3 |  | 22.13 | 6.64
mo053 |  | h | Oficial de 1ª montador de pré-fabricados interiores. |  | 0.3 |  | 23.31 | 6.99
mo100 |  | h | Ajudante de montador de pré-fabricados interiores. |  | 0.3 |  | 22.13 | 6.64
|  | % | Custos directos complementares |  | 2 |  | 68.01 | 1.36
Custo de manutenção decenal: 3,47€ nos primeiros 10 anos. | [6 empty] | Total: | 69.37
Referência e título da norma |  |  |  | Aplicabilidade(a) |  | Obrigatoriedade(b) |  |  | Sistema(c)
EN 14195:2005 |  |  |  | 112006 |  | 112007 |  |  | 3/4
Elementos de armação metálica para sistemas em placas de gesso — Definições, requisitos e métodos de ensaio
EN 14195:2005/AC:2006 |  |  |  | 112007 |  | 112007
EN 520:2004+A1:2009 |  |  |  | 162010 |  | 1122010 |  |  | 3/4
Placas de gesso — Definições, requisitos e métodos de ensaio
EN 13963:2005 |  |  |  | 132006 |  | 132007 |  |  | 3/4
Materiais de vedação para placas de gesso — Definições, requisitos e métodos de ensaio
EN 13963:2005/AC:2006 |  |  |  | 112007 |  | 112007
(a) Data de entrada em aplicação da norma harmonizada
(b) Data final do período de coexistência
(c) Sistema de avaliação e verificação da regularidade do desempenho