## Folha 1
IOJ021 | Ud |  | Selagem de passagem de cabos de pequenas dimensões, com almofadas intumescentes. Sistema "HILTI".
Vedação de passagem de cabos com isolamento, de diâmetro exterior menor ou igual de 80 mm, através de uma abertura de 400 cm², em parede de 15 cm de espessura, para protecção passiva contra incêndios e garantir a resistência ao fogo EI 45, com 4 almofadas intumescentes com propriedades ignífugas, modelo CFS-CU L "HILTI", de 300x170x30 mm, cor branca.
Unitário |  | Ud |  | Descrição | Rend. | Preço unitário | Importância
mt41phi080j |  | Ud |  | Almofada intumescente, modelo CFS-CU L "HILTI", de 300x170x30 mm, cor branca, para vedação de passagens. | 4 | 30.2 | 120.8
mo113 |  | h |  | Operário não qualificado construção. | 0.18 | 21.45 | 3.86
|  | % |  | Custos directos complementares | 2 | 124.66 | 2.49
Custo de manutenção decenal: 13,99€ nos primeiros 10 anos. | [5 empty] | Total: | 127.15