## Folha 1
IOJ030 | Ud |  | Selagem de passagem de cabos de pequenas dimensões, com tijolos intumescentes e massa intumescente.
Vedação de passagem de cabos com isolamento, de diâmetro exterior menor ou igual de 80 mm, através de uma abertura de 400 cm², em parede de 15 cm de espessura, para protecção passiva contra incêndios e garantir a resistência ao fogo EI 90, com, 7 blocos intumescentes com propriedades ignífugas, de 200x130x50 mm, cor vermelho e massa intumescente, cor vermelho.
Unitário |  | Ud |  | Descrição | Rend. | Preço unitário | Importância
mt41phi090a |  | Ud |  | Bloco intumescente, de 200x130x50 mm, cor vermelho, para vedação de passagens. | 7 | 38.51 | 269.57
mt41phi095a |  | Ud |  | Cartucho de 310 ml de massa intumescente, cor vermelho, para vedação de juntas e aberturas lineares. | 1.29 | 20.18 | 26.03
mo113 |  | h |  | Operário não qualificado construção. | 0.34 | 21.45 | 7.29
|  | % |  | Custos directos complementares | 2 | 302.89 | 6.06
Custo de manutenção decenal: 33,98€ nos primeiros 10 anos. | [5 empty] | Total: | 308.95