## Folha 1
IOJ050 | Ud |  | Selagem de passagem de cabos de dimensões médias, com argamassa de cimento.
Vedação de passagem de cabos com isolamento, de diâmetro exterior menor ou igual de 21 mm, através de uma abertura de 100 cm², em parede de 15 cm de espessura, para protecção passiva contra incêndios e garantir a resistência ao fogo EI 120, com argamassa de cimento com propriedades ignífugas, cor cinzento.
Unitário |  | Ud |  | Descrição | Rend. | Preço unitário | Importância
mt41phi060a |  | kg |  | Argamassa de cimento com propriedades ignífugas, cor cinzento, para vedação de passagens. | 1.62 | 9.22 | 14.94
mo113 |  | h |  | Operário não qualificado construção. | 0.06 | 21.45 | 1.29
|  | % |  | Custos directos complementares | 2 | 16.23 | 0.32
Custo de manutenção decenal: 1,82€ nos primeiros 10 anos. | [5 empty] | Total: | 16.55