## Folha 1
IOJ100 | Ud |  | Selagem de passagem de tubagem metálica com isolamento, com banda intumescente.
Vedação de passagem de tubo de aço, de diâmetro nominal exterior compreendido entre 88,9 e 159 mm, e de entre 2 e 14,2 mm de espessura, com isolamento de entre 40 e 80 mm de espessura, em parede de 15 cm de espessura, para protecção passiva contra incêndios e garantir a resistência ao fogo EI 90, formado por duas camadas de banda intumescente com marca de colocação, com propriedades ignífugas, de 125x2 mm, por ambas as faces e vedante acrílico com propriedades ignífugas, cor branco como material de enchimento. O preço não inclui o isolamento da tubagem.
Unitário |  | Ud |  | Descrição | Rend. | Preço unitário | Importância
mt41phi010a |  | Ud |  | Cartucho de 310 ml de vedante acrílico com propriedades ignífugas, cor branco, para vedação de juntas e aberturas lineares. | 21.89 | 12.42 | 271.87
mt41phi120a |  | Ud |  | Banda intumescente com marca de colocação, com propriedades ignífugas, de 125x2 mm, fornecida em rolos de 10 m de comprimento. | 0.442 | 365.69 | 161.63
mo113 |  | h |  | Operário não qualificado construção. | 0.4 | 21.45 | 8.58
|  | % |  | Custos directos complementares | 2 | 442.08 | 8.84
Custo de manutenção decenal: 49,60€ nos primeiros 10 anos. | [5 empty] | Total: | 450.92