## Folha 1
IOJ160 | Ud |  | Vedação da passagem da tubagem combustível, com fita intumescente.
Vedação de passagem de tubo de PVC, de 50 mm de diâmetro nominal exterior, e de entre 2,2 e 3,6 mm de espessura, em parede de 15 cm de espessura, para protecção passiva contra incêndios e garantir a resistência ao fogo EI 120, formada por uma camada de fita intumescente, de 45x4,5 mm, por ambas as faces e vedante acrílico com propriedades ignífugas, cor branco como material de enchimento.
Unitário |  | Ud |  | Descrição | Rend. | Preço unitário | Importância
mt41phi010a |  | Ud |  | Cartucho de 310 ml de vedante acrílico com propriedades ignífugas, cor branco, para vedação de juntas e aberturas lineares. | 0.756 | 12.42 | 9.39
mt41phi110a |  | Ud |  | Fita intumescente, de 45x4,5 mm, fornecida em rolos de 10 m de comprimento. | 0.035 | 427.77 | 14.97
mo113 |  | h |  | Operário não qualificado construção. | 0.17 | 21.45 | 3.65
|  | % |  | Custos directos complementares | 2 | 28.01 | 0.56
Custo de manutenção decenal: 3,14€ nos primeiros 10 anos. | [5 empty] | Total: | 28.57