## Folha 1
IOR150 | m² |  | Protecção passiva contra incêndios de elemento estrutural de madeira, com tinta intumescente.
Protecção passiva contra incêndios de vigota de madeira de dimensão mínima maior de 90 mm, através da aplicação de duas demãos de tinta intumescente para interior, à base de copolímeros acrílicos e vinílicos, cor branca, acabamento mate, (rendimento: 3,81 kg/m²), com uma resistência ao fogo de 60 minutos, segundo NP EN 1363-1. O preço não inclui a preparação do suporte.
Unitário |  | Ud |  | Descrição | Rend. | Preço unitário | Importância
mt27pwj020a |  | kg |  | Tinta intumescente para interior, à base de copolímeros acrílicos e vinílicos, cor branca, acabamento mate, com um conteúdo de compostos orgânicos voláteis (COV) < 140 g/l, para aplicar com trincha, rolo ou pistola. | 3.81 | 23.65 | 90.11
mo038 |  | h |  | Oficial de 1ª pintor. | 0.26 | 22.68 | 5.9
|  | % |  | Custos directos complementares | 2 | 96.01 | 1.92
[6 empty] | Total: | 97.93