## Folha 1
IOS020 | Ud | Sinalização de meios de evacuação.
Placa de sinalização de meios de evacuação, de PVC fotoluminescente, com luminância a 10 minutos maior ou igual a 210 mcd/m², luminância a 60 minutos maior ou igual a 29 mcd/m² e tempo de atenuação de luminância maior ou igual a 3000 min, de 447x447 mm. Inclusive elementos de fixação.
Unitário |  | Ud | Descrição | Rend. | Preço unitário | Importância
mt41sny020db |  | Ud | Placa de sinalização de meios de evacuação, de PVC fotoluminescente, com luminância a 10 minutos maior ou igual a 210 mcd/m², luminância a 60 minutos maior ou igual a 29 mcd/m² e tempo de atenuação de luminância maior ou igual a 3000 min, de 447x447 mm, segundo NP 3992. Inclusive elementos de fixação. | 1 | 30.42 | 30.42
mo113 |  | h | Operário não qualificado construção. | 0.3 | 21.45 | 6.44
|  | % | Custos directos complementares | 2 | 36.86 | 0.74
Custo de manutenção decenal: 24,06€ nos primeiros 10 anos. |  |  |  |  | Total: | 37.6