## Folha 1
IOT010 | Ud |  | Posto de controlo de rede de sprinklers.
Posto de controlo de sprinklers, de 8" DN 200 mm de diâmetro, união ranhura e ranhura, formado por válvula de retenção e alarme de ferro fundido, trim de aço galvanizado e câmara de retardação de ferro fundido, para sistema húmido. Instalação em posição vertical. Inclusive alarme hidráulico com motor de água e gong, acessórios e peças especiais para ligação à rede de distribuição de água.
Unitário |  | Ud |  | Descrição | Rend. | Preço unitário | Importância
mt41pcr010y |  | Ud |  | Posto de controlo de sprinklers, de 8" DN 200 mm de diâmetro, união ranhura e ranhura, formado por válvula de retenção e alarme de ferro fundido, trim de aço galvanizado e câmara de retardação de ferro fundido; para instalar em posição vertical. | 1 | 2457.2 | 2457.2
mt41pcr100a |  | Ud |  | Alarme hidráulico, com motor de água e gong de liga de alumínio. | 1 | 350.82 | 350.82
mt41pcr300t |  | Ud |  | Acessórios e peças especiais para ligação de posto de controlo de sprinklers à rede de distribuição de água. | 1 | 63.47 | 63.47
mo008 |  | h |  | Oficial de 1ª canalizador. | 15 | 23.31 | 349.65
mo107 |  | h |  | Ajudante de canalizador. | 15 | 22.09 | 331.35
|  | % |  | Custos directos complementares | 2 | 3552.49 | 71.05
Custo de manutenção decenal: 1.703,06€ nos primeiros 10 anos. | [5 empty] | Total: | 3623.54