## Folha 1
IOX110 | Ud |  | Extintor portátil de pó químico ABC polivalente, com pressão incorporada.
Extintor portátil de pó químico ABC polivalente, pressurizado com nitrogénio, com 1 kg de agente extintor, de eficácia 5A-21B, com corpo de aço com revestimento interior resistente à corrosão e acabamento exterior com tinta epóxi cor vermelho, tubo sonda, válvula de palanca, anilha de segurança, manómetro e casquilho difusor. Inclusive suporte e acessórios de montagem.
Unitário |  | Ud |  | Descrição | Rend. | Preço unitário | Importância
mt41ixi110a |  | Ud |  | Extintor portátil de pó químico ABC polivalente, pressurizado com nitrogénio, com 1 kg de agente extintor, de eficácia 5A-21B, com corpo de aço com revestimento interior resistente à corrosão e acabamento exterior com tinta epóxi cor vermelho, tubo sonda, válvula de palanca, anilha de segurança, manómetro e casquilho difusor, com suporte e acessórios de montagem, segundo NP EN 3. | 1 | 22.2 | 22.2
mo113 |  | h |  | Operário não qualificado construção. | 0.45 | 21.45 | 9.65
|  | % |  | Custos directos complementares | 2 | 31.85 | 0.64
Custo de manutenção decenal: 79,60€ nos primeiros 10 anos. | [5 empty] | Total: | 32.49