## Folha 1
IOX110 | Ud |  | Extintor portátil de pó químico ABC polivalente, com pressão incorporada.
Extintor portátil de pó químico ABC polivalente, pressurizado com nitrogénio, com 3 kg de agente extintor, de eficácia 13A-89B, com corpo de aço com revestimento interior resistente à corrosão e acabamento exterior com tinta epóxi cor vermelho, tubo sonda, válvula de palanca, anilha de segurança, manómetro e casquilho difusor. Inclusive suporte e acessórios de montagem.
Unitário |  | Ud |  | Descrição | Rend. | Preço unitário | Importância
mt41ixi110o |  | Ud |  | Extintor portátil de pó químico ABC polivalente, pressurizado com nitrogénio, com 3 kg de agente extintor, de eficácia 13A-89B, com corpo de aço com revestimento interior resistente à corrosão e acabamento exterior com tinta epóxi cor vermelho, tubo sonda, válvula de palanca, anilha de segurança, manómetro e casquilho difusor, com suporte e acessórios de montagem, segundo NP EN 3. | 1 | 38.32 | 38.32
mo113 |  | h |  | Operário não qualificado construção. | 0.45 | 21.45 | 9.65
|  | % |  | Custos directos complementares | 2 | 47.97 | 0.96
Custo de manutenção decenal: 119,88€ nos primeiros 10 anos. | [5 empty] | Total: | 48.93