## Folha 1
IOX130 | Ud |  | Extintor móvel de pó químico ABC polivalente, com pressão incorporada.
Extintor móvel de pó químico ABC polivalente, pressurizado com nitrogénio, com 25 kg de agente extintor, com asa, rodas, pé de apoio, corpo de aço com revestimento interior resistente à corrosão e acabamento exterior com tinta epóxi cor vermelho, tubo sonda, válvula de palanca, anilha de segurança, manómetro e mangueira com casquilho difusor.
Unitário |  | Ud |  | Descrição | Rend. | Preço unitário | Importância
mt41ixi130a |  | Ud |  | Extintor móvel de pó químico ABC polivalente, pressurizado com nitrogénio, com 25 kg de agente extintor, com asa, rodas, pé de apoio, corpo de aço com revestimento interior resistente à corrosão e acabamento exterior com tinta epóxi cor vermelho, tubo sonda, válvula de palanca, anilha de segurança, manómetro e mangueira com casquilho difusor, segundo NP EN 3. | 1 | 141.75 | 141.75
mo113 |  | h |  | Operário não qualificado construção. | 0.15 | 21.45 | 3.22
|  | % |  | Custos directos complementares | 2 | 144.97 | 2.9
Custo de manutenção decenal: 362,28€ nos primeiros 10 anos. | [5 empty] | Total: | 147.87