## Folha 1
ISB043 | Ud |  | Válvula de arejamento.
Válvula de ventilação de ABS, de 110 mm de diâmetro, com diafragma, grelha de protecção contra a entrada de insectos e junta elástica de borracha, ligada ao extremo superior do tubo de queda com união à pressão com junta elástica.
Unitário |  | Ud |  | Descrição | Rend. | Preço unitário | Importância
mt36vag010f |  | Ud |  | Válvula de ventilação de ABS, de 110 mm de diâmetro, com diafragma, grelha de protecção contra a entrada de insectos e junta elástica de borracha. | 1 | 62.92 | 62.92
mo008 |  | h |  | Oficial de 1ª canalizador. | 0.2 | 23.31 | 4.66
mo107 |  | h |  | Ajudante de canalizador. | 0.2 | 22.09 | 4.42
|  | % |  | Custos directos complementares | 2 | 72 | 1.44
Custo de manutenção decenal: 2,94€ nos primeiros 10 anos. | [5 empty] | Total: | 73.44