## Folha 1
ISB022 | m | Tubo de queda à vista de peças cerâmicas.
Tubo de queda da rede de drenagem de águas pluviais, formada por tubos cónicos de barro cozido, colocados com argamassa de cimento, confeccionada em obra, dosificação 1:5. Inclusive material auxiliar para montagem e fixação, acessórios e peças especiais.
Unitário |  |  | Ud | Descrição |  | Rend. | Preço unitário |  | Importância
mt36cba020a |  |  | Ud | Tubo cónico de barro cozido, para tubo de queda circular, de 27 cm de comprimento. |  | 5.5 | 3.26 |  | 17.93
mt36cba021 |  |  | Ud | Acessório de fixação para tubo cónico de barro cozido. |  | 2 | 5.66 |  | 11.32
mt08aaa010a |  |  | m³ | Água. |  | 0.006 | 1.5 |  | 0.01
mt01arg005a |  |  | t | Areia de pedreira, para argamassa preparada em obra. |  | 0.016 | 18 |  | 0.29
mt08cem011a |  |  | kg | Cimento Portland CEM II/B-L 32,5 R, cor cinzento, em sacos, segundo NP EN 197-1. |  | 3 | 0.1 |  | 0.3
mq06hor010 |  |  | h | Betoneira eléctrica com uma capacidade de amassadura de 160 l. |  | 0.007 | 3.45 |  | 0.02
mo008 |  |  | h | Oficial de 1ª canalizador. |  | 0.7 | 23.31 |  | 16.32
mo107 |  |  | h | Ajudante de canalizador. |  | 0.78 | 22.09 |  | 17.23
|  |  | % | Custos directos complementares |  | 2 | 63.42 |  | 1.27
Custo de manutenção decenal: 5,18€ nos primeiros 10 anos. | [6 empty] | Total: |  | 64.69
Referência e título da norma |  |  |  |  | Aplicabilidade(a) |  |  | Obrigatoriedade(b) |  | Sistema(c)
EN 197-1:2011 |  |  |  |  | 172012 |  |  | 172013 |  | 1+
Cimento — Parte 1: Composição, especificações e critérios de conformidade para cimentos correntes
(a) Data de entrada em aplicação da norma harmonizada
(b) Data final do período de coexistência
(c) Sistema de avaliação e verificação da regularidade do desempenho