## Folha 1
ISB035 | Ud |  | Arejador para tubo de queda.
Arejador de polipropileno com carga mineral, insonorizado, de 110 mm de diâmetro, com manguito de compensação, soldado na sua parte superior, 3 entradas horizontais de 110 mm de diâmetro, todas com junta elástica e 3 entradas horizontais de 75 mm de diâmetro, ligado ao tubo de queda com união à pressão com junta elástica.
Unitário |  | Ud |  | Descrição | Rend. | Preço unitário | Importância
mt36tpj020a |  | Ud |  | Arejador de polipropileno com carga mineral, insonorizado, de 110 mm de diâmetro, com manguito de compensação, soldado na sua parte superior, 3 entradas horizontais de 110 mm de diâmetro, todas com junta elástica e 3 entradas horizontais de 75 mm de diâmetro, para eliminar a ventilação secundária em tubos de queda de águas residuais e pluviais. | 1 | 110.53 | 110.53
mo008 |  | h |  | Oficial de 1ª canalizador. | 0.1 | 23.31 | 2.33
mo107 |  | h |  | Ajudante de canalizador. | 0.1 | 22.09 | 2.21
|  | % |  | Custos directos complementares | 2 | 115.07 | 2.3
Custo de manutenção decenal: 5,87€ nos primeiros 10 anos. | [5 empty] | Total: | 117.37