## Folha 1
ISB040 | m | Tubagem para ventilação primária.
Tubagem para ventilação primária da rede de drenagem de águas, formada por tubo de PVC, de 110 mm de diâmetro e 1,4 mm de espessura; união colada com adesivo. Inclusive líquido de limpeza, adesivo para tubos e acessórios de PVC, material auxiliar para montagem e fixação, acessórios e peças especiais.
Unitário |  | Ud | Descrição | Rend. | Preço unitário | Importância
mt36tvg400f |  | Ud | Material auxiliar para montagem e fixação das tubagens de PVC, de 110 mm de diâmetro. | 1 | 0.41 | 0.41
mt36tvg010fg |  | m | Tubo de PVC, de 110 mm de diâmetro e 1,4 mm de espessura, com o preço incrementado em 30% relativamente a acessórios e peças especiais. | 1 | 3.56 | 3.56
mt11var009 |  | l | Líquido de limpeza para colagem com adesivo de tubos e acessórios de PVC. | 0.024 | 37.6 | 0.9
mt11var010 |  | l | Cola para tubos e acessórios de PVC. | 0.012 | 47.92 | 0.58
mo008 |  | h | Oficial de 1ª canalizador. | 0.105 | 23.31 | 2.45
mo107 |  | h | Ajudante de canalizador. | 0.053 | 22.09 | 1.17
|  | % | Custos directos complementares | 2 | 9.07 | 0.18
Custo de manutenção decenal: 0,46€ nos primeiros 10 anos. |  |  |  |  | Total: | 9.25