## Folha 1
ISD021 | Ud |  | Rede de ramais de descarga para casa de banho.
Rede de ramais de descarga, para casa de banho com capacidade para: sanita, lavatório simples, banheira, bidé, realizada com tubo de PVC, série B.
Unitário |  | Ud |  | Descrição | Rend. | Preço unitário | Importância
mt36tit010bc |  | m |  | Tubo de PVC, série B, de 40 mm de diâmetro e 3 mm de espessura, segundo NP EN 1329-1, com o preço incrementado em 10% relativamente a acessórios e peças especiais. | 3.84 | 1.83 | 7.03
mt36tit010cc |  | m |  | Tubo de PVC, série B, de 50 mm de diâmetro e 3 mm de espessura, segundo NP EN 1329-1, com o preço incrementado em 10% relativamente a acessórios e peças especiais. | 1.32 | 2.33 | 3.08
mt36tit010fc |  | m |  | Tubo de PVC, série B, de 90 mm de diâmetro e 3,2 mm de espessura, segundo NP EN 1329-1, com o preço incrementado em 10% relativamente a acessórios e peças especiais. | 2.125 | 4.08 | 8.67
mt11var009 |  | l |  | Líquido de limpeza para colagem com adesivo de tubos e acessórios de PVC. | 0.445 | 37.6 | 16.73
mt11var010 |  | l |  | Cola para tubos e acessórios de PVC. | 0.222 | 47.92 | 10.64
mt36tie010ed |  | m |  | Tubo de PVC, série B, de 90 mm de diâmetro e 3 mm de espessura, com extremo abocardado, segundo NP EN 1329-1, com o preço incrementado em 15% relativamente a acessórios e peças especiais. | 0.7 | 4.65 | 3.26
mt36bsp010a |  | Ud |  | Sifão de pavimento de PVC, de 90 mm de diâmetro e 80 mm de altura, com uma entrada de 40 mm de diâmetro e uma saída de 50 mm de diâmetro, com tampa cega de aço inoxidável. | 1 | 4.16 | 4.16
mt36tit010da |  | m |  | Tubo de PVC, série B, de 75 mm de diâmetro e 3 mm de espessura, segundo NP EN 1329-1. | 1 | 3.07 | 3.07
mo008 |  | h |  | Oficial de 1ª canalizador. | 8.975 | 23.31 | 209.21
mo107 |  | h |  | Ajudante de canalizador. | 4.488 | 22.09 | 99.14
|  | % |  | Custos directos complementares | 2 | 364.99 | 7.3
Custo de manutenção decenal: 29,78€ nos primeiros 10 anos. | [5 empty] | Total: | 372.29