## Folha 1
ISS012 | Ud |  | Ligação do colector suspenso ao ramal geral de saneamento.
Ligação do colector suspenso ao ramal geral de saneamento, formada por tubagem de PVC, série B, de 2,5 m de comprimento, de 200 mm de diâmetro e 3,9 mm de espessura, união colada com adesivo, com sifão em linha de PVC, cor cinzento, visitável, com união macho/fêmea. Inclusive líquido de limpeza, adesivo para tubos e acessórios de PVC, material auxiliar para montagem e fixação, acessórios e peças especiais.
Unitário |  | Ud |  | Descrição | Rend. | Preço unitário | Importância
mt36tit400j |  | Ud |  | Material auxiliar para montagem e fixação das tubagens de PVC, série B, de 200 mm de diâmetro. | 2.5 | 1.72 | 4.3
mt36tit010ja |  | m |  | Tubo de PVC, série B, de 200 mm de diâmetro e 3,9 mm de espessura, segundo NP EN 1329-1. | 2.5 | 11.46 | 28.65
mt36tit012i |  | Ud |  | Curva 87°30' macho-fêmea de PVC, de 200 mm de diâmetro, segundo NP EN 1329-1. | 2 | 18.75 | 37.5
mt11var009 |  | l |  | Líquido de limpeza para colagem com adesivo de tubos e acessórios de PVC. | 0.238 | 37.6 | 8.95
mt11var010 |  | l |  | Cola para tubos e acessórios de PVC. | 0.19 | 47.92 | 9.1
mt11var120h |  | Ud |  | Sifão em linha de PVC, cor cinzento, visitável, com união macho/fêmea, de 200 mm de diâmetro. | 1 | 137.5 | 137.5
mo008 |  | h |  | Oficial de 1ª canalizador. | 2.325 | 23.31 | 54.2
mo107 |  | h |  | Ajudante de canalizador. | 1.913 | 22.09 | 42.26
|  | % |  | Custos directos complementares | 2 | 322.46 | 6.45
Custo de manutenção decenal: 59,20€ nos primeiros 10 anos. | [5 empty] | Total: | 328.91