## Folha 1
ISS020 | m | Colector suspenso para sistema de drenagem sifónica de cobertura, sistema Akasison "JIMTEN".
Colector suspenso para sistema de drenagem sifónica de cobertura, constituído por tubagem temperada através de tratamento térmico adicional, de polietileno de alta densidade (PEAD/HDPE), de 40 mm de diâmetro exterior e 3,0 mm de espessura, sistema Akasison "JIMTEN".
Unitário |  | Ud | Descrição | Rend. | Preço unitário | Importância
mt11aka200 |  | Ud | Varão roscado. | 0.4 | 0.6 | 0.24
mt11aka060 |  | Ud | Suporte para suspensão de carril de 30x30 mm, de aço galvanizado, sistema Akasison "JIMTEN". | 0.4 | 5 | 2
mt11aka070 |  | Ud | Carril de 5000x30x30 mm, de aço galvanizado, sistema Akasison "JIMTEN". | 0.2 | 13 | 2.6
mt11aka090a |  | Ud | Abraçadeira para tubagem de 40 mm de diâmetro, de aço galvanizado, sistema Akasison "JIMTEN", para fixação a carril. | 1.25 | 11 | 13.75
mt11aka040ba |  | m | Tubagem temperada através de tratamento térmico adicional, de polietileno de alta densidade (PEAD/HDPE), de 40 mm de diâmetro exterior e 3 mm de espessura, sistema Akasison "JIMTEN", em tramos de 5 m de comprimento. | 1.05 | 4 | 4.2
mt11aka100a |  | Ud | Manguito electrossoldável de polietileno de alta densidade (PEAD/HDPE), de 40 mm de diâmetro interior, sistema Akasison "JIMTEN". | 0.4 | 6.56 | 2.62
mt11aka150a |  | Ud | Curva 45° de polietileno de alta densidade (PEAD/HDPE), de 40 mm de diâmetro exterior e 3 mm de espessura, sistema Akasison "JIMTEN". | 0.1 | 2.03 | 0.2
mo008 |  | h | Oficial de 1ª canalizador. | 0.18 | 23.31 | 4.2
mo107 |  | h | Ajudante de canalizador. | 0.09 | 22.09 | 1.99
|  | % | Custos directos complementares | 2 | 31.8 | 0.64
Custo de manutenção decenal: 3,57€ nos primeiros 10 anos. |  |  |  |  | Total: | 32.44