## Folha 1
ITB010 | m | Conduta de parede simples de aço inoxidável.
Conduta para descarga de roupa suja ou resíduos, ensacados, formada por tubo de parede simples de aço inoxidável AISI 304, de 450 mm de diâmetro interior. Inclusive acessórios e material auxiliar para montagem e fixação. O preço não inclui as portas.
Unitário |  | Ud | Descrição | Rend. | Preço unitário | Importância
mt20din301a |  | Ud | Material auxiliar para montagem e fixação dos tubos de parede simples de aço inoxidável AISI 304, de 450 mm de diâmetro interior. | 1 | 10.66 | 10.66
mt20din300aq |  | m | Tubo de parede simples de aço inoxidável AISI 304, de 450 mm de diâmetro interior, com o preço incrementado em 80% relativamente a acessórios. | 1 | 319.94 | 319.94
mo011 |  | h | Oficial de 1ª montador. | 0.45 | 23.31 | 10.49
mo080 |  | h | Ajudante de montador. | 0.45 | 22.13 | 9.96
|  | % | Custos directos complementares | 2 | 351.05 | 7.02
Custo de manutenção decenal: 82,36€ nos primeiros 10 anos. |  |  |  |  | Total: | 358.07