## Folha 1
ITC010 | Ud | Monta-cargas.
Monta-cargas hidráulico para 750 kg, de 3 paragens (6 m).
Unitário |  | Ud | Descrição | Rend. | Preço unitário | Importância
mt39mch010db |  | Ud | Monta-cargas hidráulico para 750 kg, de 3 paragens (6 m), de 1,2x1,2 m de plataforma, com guias e um pistão. | 1 | 13527.2 | 13527.2
mo016 |  | h | Oficial de 1ª instalador de aparelhos elevatórios. | 39.6 | 23.31 | 923.08
mo085 |  | h | Ajudante de instalador de aparelhos elevatórios. | 39.6 | 22.09 | 874.76
|  | % | Custos directos complementares | 2 | 15325 | 306.5
Custo de manutenção decenal: 10.004,16€ nos primeiros 10 anos. |  |  |  |  | Total: | 15631.5