## Folha 1
ITC010 | Ud | Monta-cargas.
Monta-cargas hidráulico para 2000 kg, de 5 paragens (6 m).
Unitário |  | Ud | Descrição | Rend. | Preço unitário | Importância
mt39mch010gd |  | Ud | Monta-cargas hidráulico para 2000 kg, de 5 paragens (6 m), de 2,85x5,1 m de plataforma, com guias e dois pistões. | 1 | 31539.5 | 31539.5
mo016 |  | h | Oficial de 1ª instalador de aparelhos elevatórios. | 90.3 | 23.31 | 2104.89
mo085 |  | h | Ajudante de instalador de aparelhos elevatórios. | 90.4 | 22.09 | 1996.94
|  | % | Custos directos complementares | 2 | 35641.3 | 712.83
Custo de manutenção decenal: 23.266,64€ nos primeiros 10 anos. |  |  |  |  | Total: | 36354.1