## Folha 1
ITC010 | Ud | Monta-cargas.
Monta-cargas hidráulico para 3000 kg, de 6 paragens (6 m).
Unitário |  | Ud | Descrição | Rend. | Preço unitário | Importância
mt39mch010he |  | Ud | Monta-cargas hidráulico para 3000 kg, de 6 paragens (6 m), de 2,5x6 m de plataforma, com guias e dois pistões. | 1 | 37527.1 | 37527.1
mo016 |  | h | Oficial de 1ª instalador de aparelhos elevatórios. | 106.9 | 23.31 | 2491.84
mo085 |  | h | Ajudante de instalador de aparelhos elevatórios. | 106.9 | 22.09 | 2361.42
|  | % | Custos directos complementares | 2 | 42380.3 | 847.61
Custo de manutenção decenal: 27.665,88€ nos primeiros 10 anos. |  |  |  |  | Total: | 43227.9