## Folha 1
ITE010 | Ud | Escada rolante.
Escada rolante eléctrica, para interior, de 30° de inclinação, para vencer uma altura de 3 m, com uma largura útil de 1 m, balaustrada de 1 m, capacidade de transporte 9000 pessoas/h e 0,5 m/s de velocidade.
Unitário |  | Ud | Descrição | Rend. | Preço unitário | Importância
mt39emc010a |  | Ud | Escada rolante eléctrica, para interior, de 30° de inclinação, para vencer uma altura de 3 m, com uma largura útil de 1 m, balaustrada de 1 m, capacidade de transporte 9000 pessoas/h e 0,5 m/s de velocidade, segundo EN 115-1. | 1 | 72916.4 | 72916.4
mt39www020 |  | Ud | Material auxiliar para instalações de transporte. | 1.5 | 10.08 | 15.12
mo016 |  | h | Oficial de 1ª instalador de aparelhos elevatórios. | 52 | 23.31 | 1212.12
mo085 |  | h | Ajudante de instalador de aparelhos elevatórios. | 52 | 22.09 | 1148.68
|  | % | Custos directos complementares | 2 | 75292.3 | 1505.85
Custo de manutenção decenal: 49.150,84€ nos primeiros 10 anos. |  |  |  |  | Total: | 76798.2