## Folha 1
IVG028 | m | Conduta de ventilação de secção oval.
Conduta oval de parede simples helicoidal de aço galvanizado, de 515x215 mm e 0,8 mm de espessura, com reforços, fornecida em tramos de 3 m, para instalações de ventilação e climatização. Inclusive acessórios de montagem e elementos de fixação.
Unitário |  | Ud | Descrição | Rend. | Preço unitário | Importância
mt42coa100kb |  | m | Conduta oval de parede simples helicoidal de aço galvanizado, de 515x215 mm e 0,8 mm de espessura, com reforços, fornecida em tramos de 3 m, para instalações de ventilação e climatização. | 1.05 | 50.4 | 52.92
mt42coa190k |  | Ud | Repercussão, por m, de material auxiliar para fixação de condutas ovais de ar de 515x215 mm em instalações de ventilação e climatização. | 1 | 6.24 | 6.24
mo013 |  | h | Oficial de 1ª montador de condutas de chapa metálica. | 0.05 | 23.31 | 1.17
mo084 |  | h | Ajudante de montador de condutas de chapa metálica. | 0.05 | 22.13 | 1.11
|  | % | Custos directos complementares | 2 | 61.44 | 1.23
Custo de manutenção decenal: 10,65€ nos primeiros 10 anos. |  |  |  |  | Total: | 62.67