## Folha 1
IVG027 | Ud | Peça especial com juntas de EPDM para conduta de ventilação de secção circular.
Curva 30° com juntas de EPDM de duplo lábio, para conduta circular de aço galvanizado, de 125 mm de diâmetro, na rede de condutas de ventilação.
Unitário |  |  | Ud | Descrição | Rend. | Preço unitário | Importância
mt42cos218abb |  |  | Ud | Curva 30° com juntas de EPDM de duplo lábio, para conduta circular de aço galvanizado, de 125 mm de diâmetro, estanquidade ao ar classe D, segundo NP EN 12237. | 1 | 15.8 | 15.8
mo013 |  |  | h | Oficial de 1ª montador de condutas de chapa metálica. | 0.05 | 23.31 | 1.17
mo084 |  |  | h | Ajudante de montador de condutas de chapa metálica. | 0.05 | 22.13 | 1.11
|  |  | % | Custos directos complementares | 2 | 18.08 | 0.36
Custo de manutenção decenal: 3,13€ nos primeiros 10 anos. | [5 empty] | Total: | 18.44