## Folha 1
IVG040 | Ud | Comporta corta-fogos para conduta de ventilação.
Comporta corta-fogo rectangular, basculante, com disparo automático para o fecho de secções de incêndio por fusível térmico a 72°C, resistência ao fogo EI 120 segundo EN 1366-2, de 200x200 mm, de chapa de aço galvanizado, ligação a conduta rectangular, para o fecho automático de secções de incêndio em instalações de ventilação. Inclusive acessórios de montagem e elementos de fixação.
Unitário |  |  | Ud | Descrição | Rend. | Preço unitário | Importância
mt42cpf020aaa1 |  |  | Ud | Comporta corta-fogo rectangular, basculante, com disparo automático para o fecho de secções de incêndio por fusível térmico a 72°C, resistência ao fogo EI 120 segundo EN 1366-2, de 200x200 mm, de chapa de aço galvanizado, ligação a conduta rectangular. | 1 | 256.08 | 256.08
mo011 |  |  | h | Oficial de 1ª montador. | 3 | 23.31 | 69.93
mo080 |  |  | h | Ajudante de montador. | 3 | 22.13 | 66.39
|  |  | % | Custos directos complementares | 2 | 392.4 | 7.85
Custo de manutenção decenal: 36,02€ nos primeiros 10 anos. | [5 empty] | Total: | 400.25