## Folha 1
IVK010 | Ud |  | Extractor de fumos para cozinha.
Ventilador de extracção de cozinha, de dimensões 218x127x304 mm, velocidade 2250 r.p.m., caudal de descarga livre 250 m³/h, com tramo de ligação de tubo flexível de alumínio a conduta de extracção para evacuação de fumos; instalação no interior da campana. Inclusive elementos de fixação.
Unitário |  | Ud |  | Descrição | Rend. | Preço unitário | Importância
mt32exs010a |  | Ud |  | Ventilador de extracção de cozinha, de dimensões 218x127x304 mm, velocidade 2250 r.p.m., caudal de descarga livre 250 m³/h, com elementos de fixação. | 1 | 75.89 | 75.89
mt42cme020d |  | m |  | Tubo flexível de alumínio natural, de 110 mm de diâmetro, inclusive curvas, derivações, uniões e peças especiais. | 3 | 2.56 | 7.68
mo003 |  | h |  | Oficial de 1ª electricista. | 0.2 | 23.31 | 4.66
mo102 |  | h |  | Ajudante de electricista. | 0.2 | 22.09 | 4.42
|  | % |  | Custos directos complementares | 2 | 92.65 | 1.85
Custo de manutenção decenal: 155,93€ nos primeiros 10 anos. | [5 empty] | Total: | 94.5