## Folha 1
IVK020 | m | Conduta de extracção para evacuação de fumos, de aço galvanizado, para cozinha.
Conduta de extracção para evacuação de fumos, com uma ligação por piso, para cozinha, formada por tubo tipo shunt de parede simples de aço galvanizado com junta de estanquidade, de 200 mm de diâmetro interior e 0,4 mm de espessura. Inclusive acessórios e material auxiliar para montagem e fixação.
Unitário |  | Ud | Descrição | Rend. | Preço unitário | Importância
mt42din051a |  | Ud | Material auxiliar para montagem e fixação dos tubos de parede simples de aço galvanizado com junta de estanquidade, de 200 mm de diâmetro interior. | 1 | 2.12 | 2.12
mt42din050ap |  | m | Tubo tipo shunt de parede simples de aço galvanizado com junta de estanquidade, de 200 mm de diâmetro interior e 0,4 mm de espessura, com o preço incrementado em 75% relativamente a acessórios. | 1 | 61.79 | 61.79
mo013 |  | h | Oficial de 1ª montador de condutas de chapa metálica. | 0.41 | 23.31 | 9.56
mo084 |  | h | Ajudante de montador de condutas de chapa metálica. | 0.41 | 22.13 | 9.07
|  | % | Custos directos complementares | 2 | 82.54 | 1.65
Custo de manutenção decenal: 11,79€ nos primeiros 10 anos. |  |  |  |  | Total: | 84.19