## Folha 1
IVK030 | Ud |  | Extractor de chaminé para cozinha.
Extractor de chaminé giratório com chapéu dinâmico, de alumínio (Dureza H-24), para conduta de saída de 250 mm de diâmetro exterior, para ventilação de cozinhas. Inclusive elementos de fixação.
Unitário |  | Ud |  | Descrição | Rend. | Preço unitário | Importância
mt42cvc010a |  | Ud |  | Extractor de chaminé giratório com chapéu dinâmico, de alumínio (Dureza H-24), para conduta de saída de 250 mm de diâmetro exterior, com elementos de fixação. | 1 | 168.78 | 168.78
mo011 |  | h |  | Oficial de 1ª montador. | 0.165 | 23.31 | 3.85
mo080 |  | h |  | Ajudante de montador. | 0.083 | 22.13 | 1.84
|  | % |  | Custos directos complementares | 2 | 174.47 | 3.49
Custo de manutenção decenal: 83,64€ nos primeiros 10 anos. | [5 empty] | Total: | 177.96