## Folha 1
IVV010 | m | Conduta de ventilação de peças pré-fabricadas de betão.
Execução de conduta de ventilação, formada por peças simples de betão, de 24x36x30 cm, assentes com argamassa de cimento, confeccionada em obra, dosificação 1:6. Incluindo peças de inspecção, de desvio e especiais.
Unitário |  |  | Ud | Descrição |  | Rend. | Preço unitário |  | Importância
mt08aaa010a |  |  | m³ | Água. |  | 0.006 | 1.5 |  | 0.01
mt01arg005a |  |  | t | Areia de pedreira, para argamassa preparada em obra. |  | 0.016 | 18 |  | 0.29
mt08cem011a |  |  | kg | Cimento Portland CEM II/B-L 32,5 R, cor cinzento, em sacos, segundo NP EN 197-1. |  | 2.5 | 0.1 |  | 0.25
mt20chp010e |  |  | Ud | Peça simples de betão, de 24x36x30 cm, para conduta de ventilação, segundo NP EN 1858. |  | 3.667 | 1.21 |  | 4.44
mq06hor010 |  |  | h | Betoneira eléctrica com uma capacidade de amassadura de 160 l. |  | 0.007 | 3.45 |  | 0.02
mo020 |  |  | h | Oficial de 1ª construção. |  | 0.2 | 22.68 |  | 4.54
mo113 |  |  | h | Operário não qualificado construção. |  | 0.28 | 21.45 |  | 6.01
|  |  | % | Custos directos complementares |  | 2 | 15.56 |  | 0.31
Custo de manutenção decenal: 1,75€ nos primeiros 10 anos. | [6 empty] | Total: |  | 15.87
Referência e título da norma |  |  |  |  | Aplicabilidade(a) |  |  | Obrigatoriedade(b) |  | Sistema(c)
EN 197-1:2011 |  |  |  |  | 172012 |  |  | 172013 |  | 1+
Cimento — Parte 1: Composição, especificações e critérios de conformidade para cimentos correntes
EN 1858:2008+A1:2011 |  |  |  |  | 142012 |  |  | 142013 |  | 2+
Chaminés — Componentes — Fugas de chaminés em betão
(a) Data de entrada em aplicação da norma harmonizada
(b) Data final do período de coexistência
(c) Sistema de avaliação e verificação da regularidade do desempenho