## Folha 1
IVV015 | m | Conduta de ventilação de peças cerâmicas.
Execução de conduta de ventilação, formada por peças simples cerâmicas, de 26x39x25 cm, assentes com argamassa de cimento, confeccionada em obra, dosificação 1:6. Incluindo peças de inspecção, de desvios e especiais.
Unitário |  | Ud | Descrição |  | Rend. | Preço unitário |  | Importância
mt08aaa010a |  | m³ | Água. |  | 0.006 | 1.5 |  | 0.01
mt01arg005a |  | t | Areia de pedreira, para argamassa preparada em obra. |  | 0.016 | 18 |  | 0.29
mt08cem011a |  | kg | Cimento Portland CEM II/B-L 32,5 R, cor cinzento, em sacos, segundo NP EN 197-1. |  | 2.5 | 0.1 |  | 0.25
mt20cer010e |  | Ud | Peça simples cerâmica, de 26x39x25 cm, para conduta de ventilação, segundo NP EN 1806. |  | 4.333 | 2.82 |  | 12.22
mq06hor010 |  | h | Betoneira eléctrica com uma capacidade de amassadura de 160 l. |  | 0.007 | 3.45 |  | 0.02
mo020 |  | h | Oficial de 1ª construção. |  | 0.2 | 22.68 |  | 4.54
mo113 |  | h | Operário não qualificado construção. |  | 0.28 | 21.45 |  | 6.01
|  | % | Custos directos complementares |  | 2 | 23.34 |  | 0.47
Custo de manutenção decenal: 2,62€ nos primeiros 10 anos. | [5 empty] | Total: |  | 23.81
Referência e título da norma |  |  |  | Aplicabilidade(a) |  |  | Obrigatoriedade(b) |  | Sistema(c)
EN 197-1:2011 |  |  |  | 172012 |  |  | 172013 |  | 1+
Cimento — Parte 1: Composição, especificações e critérios de conformidade para cimentos correntes
EN 1806:2006 |  |  |  | 152007 |  |  | 152008 |  | 2+
Chaminés — Tijolos cerâmicos para condutas de fumo de parede simples — Requisitos e métodos de ensaio
(a) Data de entrada em aplicação da norma harmonizada
(b) Data final do período de coexistência
(c) Sistema de avaliação e verificação da regularidade do desempenho