## Folha 1
IVV070 | m |  | Conduta de poliestireno expandido.
Conduta de ventilação, formada por tubo circular rígido liso de poliestireno expandido, adequado para extracção e impulsão de ar para o exterior, de 160 mm de diâmetro interior, cor cinzento, com peça de ligação. Inclusive material auxiliar para montagem e fixação, acessórios e peças especiais.
Unitário |  | Ud |  | Descrição | Rend. | Preço unitário | Importância
mt42dai982a |  | Ud |  | Material auxiliar para montagem e fixação das condutas circulares rígidas lisas de poliestireno expandido de 160 mm de diâmetro interior. | 1 | 1.5 | 1.5
mt42dai981c |  | m |  | Tubo circular rígido liso de poliestireno expandido, adequado para extracção e impulsão de ar para o exterior, de 160 mm de diâmetro interior, cor cinzento, com peça de ligação, com o preço incrementado em 10% relativamente a acessórios e peças especiais. | 1 | 66 | 66
mo011 |  | h |  | Oficial de 1ª montador. | 0.203 | 23.31 | 4.73
mo080 |  | h |  | Ajudante de montador. | 0.102 | 22.13 | 2.26
|  | % |  | Custos directos complementares | 2 | 74.49 | 1.49
Custo de manutenção decenal: 10,64€ nos primeiros 10 anos. | [5 empty] | Total: | 75.98