## Folha 1
IVV200 | m | Conduta semi-rígida de chapa de aço electrozincada.
Conduta de ventilação, formada por tubo semi-rígido de chapa de aço electrozincada engatilhada em espiral, de 125 mm de diâmetro, cor branca, temperatura de trabalho de 250°C e picos de temperatura até 350°C, classe A1 segundo NP EN 13501-1. Inclusive material auxiliar para montagem e fixação, acessórios e peças especiais.
Unitário |  | Ud | Descrição | Rend. | Preço unitário | Importância
mt42csg420a |  | Ud | Material auxiliar para montagem e fixação das condutas semi-rígidas de chapa de aço electrozincada, de 125 mm de diâmetro. | 1 | 0.57 | 0.57
mt42csg020ac |  | m | Tubo semi-rígido de chapa de aço electrozincada engatilhada em espiral, de 125 mm de diâmetro, cor branca, temperatura de trabalho de 250°C e picos de temperatura até 350°C, classe A1 segundo NP EN 13501-1, com o preço incrementado em 10% relativamente a acessórios e peças especiais. | 1 | 12.5 | 12.5
mo011 |  | h | Oficial de 1ª montador. | 0.119 | 23.31 | 2.77
mo080 |  | h | Ajudante de montador. | 0.06 | 22.13 | 1.33
|  | % | Custos directos complementares | 2 | 17.17 | 0.34
Custo de manutenção decenal: 2,45€ nos primeiros 10 anos. |  |  |  |  | Total: | 17.51