## Folha 1
IVV225 | m |  | Conduta semi-rígida de polietileno, com isolamento.
Conduta de ventilação, formada por tubo semi-rígido, circular, multicamada, com a superfície exterior nervurada e a interior lisa, de polietileno de alta densidade (PEAD/HDPE), de cor cinzento, com tratamento na sua superfície interior para evitar a acumulação de pó e facilitar a sua limpeza, com isolamento exterior de 9 mm de espessura, de 90 mm de diâmetro exterior. Inclusive material auxiliar para montagem e fixação, acessórios e peças especiais.
Unitário |  | Ud |  | Descrição | Rend. | Preço unitário | Importância
mt42zeh213a |  | Ud |  | Material auxiliar para montagem e fixação das condutas semi-rígidas, circulares, multicamada, com a superfície exterior nervurada e a interior lisa, de polietileno de alta densidade (PEAD/HDPE), com isolamento exterior, de 90 mm de diâmetro exterior. | 1 | 1.18 | 1.18
mt42zeh212c |  | m |  | Tubo semi-rígido, circular, multicamada, com a superfície exterior nervurada e a interior lisa, de polietileno de alta densidade (PEAD/HDPE), de cor cinzento, com tratamento na sua superfície interior para evitar a acumulação de pó e facilitar a sua limpeza, com isolamento exterior de 9 mm de espessura, de 90 mm de diâmetro exterior, fornecido em rolos de 20 m de comprimento, com o preço incrementado em 10% relativamente a acessórios e peças especiais. | 1 | 25.87 | 25.87
mo011 |  | h |  | Oficial de 1ª montador. | 0.098 | 23.31 | 2.28
mo080 |  | h |  | Ajudante de montador. | 0.049 | 22.13 | 1.08
|  | % |  | Custos directos complementares | 2 | 30.41 | 0.61
Custo de manutenção decenal: 4,34€ nos primeiros 10 anos. | [5 empty] | Total: | 31.02