## Folha 1
IVV250 | m | Conduta semi-rígida de parede dupla de chapa de alumínio com isolamento.
Conduta de ventilação, formada por tubo semi-rígido de parede dupla com isolamento, composto por parede interior de chapa perfurada de alumínio de 125 mm de diâmetro, parede exterior de chapa de alumínio e isolamento entre paredes através de colchão isolante de lã de vidro, temperatura máxima de trabalho 300°C, fornecido em tramos de 2 m. Inclusive material auxiliar para montagem e fixação, acessórios e peças especiais.
Unitário |  | Ud | Descrição | Rend. | Preço unitário | Importância
mt42cai410a |  | Ud | Material auxiliar para montagem e fixação das condutas semi-rígidas de parede dupla de chapa de alumínio com isolamento, de 125 mm de diâmetro interior. | 1 | 0.86 | 0.86
mt42cai010aac |  | m | Tubo semi-rígido de parede dupla com isolamento, composto por parede interior de chapa perfurada de alumínio de 125 mm de diâmetro, parede exterior de chapa de alumínio e isolamento entre paredes através de colchão isolante de lã de vidro, temperatura máxima de trabalho 300°C, fornecido em tramos de 2 m, com o preço incrementado em 10% relativamente a acessórios e peças especiais. | 1 | 18.88 | 18.88
mo011 |  | h | Oficial de 1ª montador. | 0.196 | 23.31 | 4.57
mo080 |  | h | Ajudante de montador. | 0.098 | 22.13 | 2.17
|  | % | Custos directos complementares | 2 | 26.48 | 0.53
Custo de manutenção decenal: 3,78€ nos primeiros 10 anos. |  |  |  |  | Total: | 27.01