## Folha 1
IVV330 | m | Conduta flexível de parede dupla, com parede interior de alumínio e poliéster, e parede exterior de PVC.
Conduta de ventilação, formada por tubo flexível de parede dupla, de 125 mm de diâmetro nominal, composto por parede interior de alumínio, poliéster e cabo de aço em espiral de 126 mm de diâmetro interior e parede exterior de fios de fibra de vidro recobertos de PVC cor cinzento de 131 mm de diâmetro exterior, intervalo de temperatura de trabalho de -30 a 140°C. Inclusive material auxiliar para montagem e fixação, acessórios e peças especiais.
Unitário |  | Ud | Descrição | Rend. | Preço unitário | Importância
mt42zeh201a |  | Ud | Material auxiliar para montagem e fixação das condutas flexíveis de parede dupla, de 125 mm de diâmetro nominal, com parede interior de alumínio e poliéster, e parede exterior de PVC. | 1 | 0.41 | 0.41
mt42zeh200ab |  | m | Tubo flexível de parede dupla, de 125 mm de diâmetro nominal, composto por parede interior de alumínio, poliéster e cabo de aço em espiral de 126 mm de diâmetro interior e parede exterior de fios de fibra de vidro recobertos de PVC cor cinzento de 131 mm de diâmetro exterior, intervalo de temperatura de trabalho de -30 a 140°C, fornecido em tramos de 10 m, com o preço incrementado em 5% relativamente a acessórios e peças especiais. | 1 | 8.66 | 8.66
mo011 |  | h | Oficial de 1ª montador. | 0.098 | 23.31 | 2.28
mo080 |  | h | Ajudante de montador. | 0.049 | 22.13 | 1.08
|  | % | Custos directos complementares | 2 | 12.43 | 0.25
Custo de manutenção decenal: 1,78€ nos primeiros 10 anos. |  |  |  |  | Total: | 12.68