## Folha 1
IVV350 | m | Conduta flexível de parede dupla, de PVC e polietileno, com isolamento.
Conduta de ventilação, formada por tubo flexível de parede dupla com isolamento, composto por parede interior de PVC e cabo de aço em espiral de 125 mm de diâmetro, parede exterior de polietileno e isolamento entre paredes através de manta ligeira de lã de vidro de 25 mm de espessura. Inclusive material auxiliar para montagem e fixação, acessórios e peças especiais.
Unitário |  | Ud | Descrição | Rend. | Preço unitário | Importância
mt42sfc420d |  | Ud | Material auxiliar para montagem e fixação das condutas flexíveis de parede dupla de PVC e polietileno, com isolamento, de 125 mm de diâmetro interior. | 1 | 0.69 | 0.69
mt42sfc020dc |  | m | Tubo flexível de parede dupla com isolamento, composto por parede interior de PVC e cabo de aço em espiral de 125 mm de diâmetro, parede exterior de polietileno e isolamento entre paredes através de manta ligeira de lã de vidro de 25 mm de espessura, com o preço incrementado em 10% relativamente a acessórios e peças especiais. | 1 | 15.22 | 15.22
mo011 |  | h | Oficial de 1ª montador. | 0.175 | 23.31 | 4.08
mo080 |  | h | Ajudante de montador. | 0.088 | 22.13 | 1.95
|  | % | Custos directos complementares | 2 | 21.94 | 0.44
Custo de manutenção decenal: 3,13€ nos primeiros 10 anos. |  |  |  |  | Total: | 22.38