## Folha 1
IVV370 | m | Conduta flexível de parede dupla, com parede interior de alumínio e poliéster, e parede exterior de PVC, com isolamento.
Conduta de ventilação, formada por tubo flexível de parede dupla com isolamento, de 125 mm de diâmetro nominal, composto por parede interior de alumínio, poliéster e cabo de aço em espiral de 126 mm de diâmetro interior, parede exterior de fios de fibra de vidro recobertos de PVC cor cinzento de 185 mm de diâmetro exterior e isolamento entre paredes através de fibra de vidro de 25 mm de espessura, intervalo de temperatura de trabalho de -30 a 140°C e resistência térmica 0,65 m²°C/W. Inclusive material auxiliar para montagem e fixação, acessórios e peças especiais.
Unitário |  | Ud | Descrição | Rend. | Preço unitário | Importância
mt42zeh206a |  | Ud | Material auxiliar para montagem e fixação das condutas flexíveis de parede dupla com isolamento, de 125 mm de diâmetro nominal, com parede interior de alumínio e poliéster, e parede exterior de PVC. | 1 | 1.48 | 1.48
mt42zeh205ab |  | m | Tubo flexível de parede dupla com isolamento, de 125 mm de diâmetro nominal, composto por parede interior de alumínio, poliéster e cabo de aço em espiral de 126 mm de diâmetro interior, parede exterior de fios de fibra de vidro recobertos de PVC cor cinzento de 185 mm de diâmetro exterior e isolamento entre paredes através de fibra de vidro de 25 mm de espessura, intervalo de temperatura de trabalho de -30 a 140°C e resistência térmica 0,65 m²°C/W, fornecido em tramos de 6 m, com o preço incrementado em 5% relativamente a acessórios e peças especiais. | 1 | 31.14 | 31.14
mo011 |  | h | Oficial de 1ª montador. | 0.161 | 23.31 | 3.75
mo080 |  | h | Ajudante de montador. | 0.081 | 22.13 | 1.79
|  | % | Custos directos complementares | 2 | 38.16 | 0.76
Custo de manutenção decenal: 5,45€ nos primeiros 10 anos. |  |  |  |  | Total: | 38.92