## Folha 1
IWA200 | Ud | Suporte para tubo de aço.
Suporte para tubo de aço de 3/8" DN 10 mm formado por ancoragem mecânica de expansão, fêmea, de aço zincado, M8x30; 0,25 m de varão roscado de aço galvanizado qualidade 4.8 e abraçadeira metálica tipo pêra.
Unitário |  | Ud | Descrição | Rend. | Preço unitário | Importância
mt26wur270ba |  | Ud | Ancoragem mecânica de expansão, fêmea, de aço zincado, M8x30, de 10 mm de diâmetro e 30 mm de comprimento, composta por manga de expansão com cone interior, para fixação sobre elementos de betão, não fissurados. | 1 | 0.86 | 0.86
mt26aaa210b |  | Ud | Varão roscado M8 de aço galvanizado qualidade 4.8, de 1000 mm de comprimento, segundo DIN 976-1. | 0.25 | 0.82 | 0.21
mt41www200a |  | Ud | Abraçadeira metálica tipo pêra, para tubo de 3/8" DN 10 mm, com porca M8, com certificados FM e UL para instalações contra incêndios. | 1 | 0.85 | 0.85
mo008 |  | h | Oficial de 1ª canalizador. | 0.098 | 23.31 | 2.28
mo107 |  | h | Ajudante de canalizador. | 0.098 | 22.09 | 2.16
|  | % | Custos directos complementares | 2 | 6.36 | 0.13
Custo de manutenção decenal: 1,10€ nos primeiros 10 anos. |  |  |  |  | Total: | 6.49