## Folha 1
LBA030 | Ud |  | Porta giratória automática, de aço inoxidável e vidro.
Porta giratória automática motorizada, de aço inoxidável e vidro, de 2400 mm de altura, 1493 mm de largura de passagem e 2200 mm de diâmetro, com sistema automático anti-bloqueio, composta de: tambor fixo curvo com vidro laminado de 17 mm de espessura, dotado de vedante de segurança em ambas as entradas e sensores de abertura automática; 4 folhas anti-pânico de vidro temperado, de 12 mm de espessura, fixadas através de pivôs superior e inferior; tecto interior com dois painéis de vidro laminado, de 18 mm de espessura; perfis de aço inoxidável AISI 304, com escovas de estanquidade e aro de fixação de aço inoxidável ao pavimento; mecanismos, painel de controlo, motor com tampa visitável, pulsador de emergência e quadro eléctrico de protecção e manobra.
Unitário |  | Ud |  | Descrição | Rend. | Preço unitário | Importância
mt26pes010a |  | Ud |  | Porta giratória automática motorizada, de aço inoxidável e vidro, de 2400 mm de altura, 1493 mm de largura de passagem e 2200 mm de diâmetro, com sistema automático anti-bloqueio, composta de: tambor fixo curvo com vidro laminado de 17 mm de espessura, dotado de vedante de segurança em ambas as entradas e sensores de abertura automática; 4 folhas anti-pânico de vidro temperado, de 12 mm de espessura, fixadas através de pivôs superior e inferior; tecto interior com dois painéis de vidro laminado, de 18 mm de espessura; perfis de aço inoxidável AISI 304, com escovas de estanquidade e aro de fixação de aço inoxidável ao pavimento; mecanismos, painel de controlo, motor com tampa visitável, pulsador de emergência e quadro eléctrico de protecção e manobra, segundo NP EN 16005. | 1 | 25300 | 25300
mo011 |  | h |  | Oficial de 1ª montador. | 8 | 23.31 | 186.48
mo080 |  | h |  | Ajudante de montador. | 8 | 22.13 | 177.04
mo055 |  | h |  | Oficial de 1ª vidraceiro. | 8 | 24.22 | 193.76
mo003 |  | h |  | Oficial de 1ª electricista. | 1 | 23.31 | 23.31
|  | % |  | Custos directos complementares | 2 | 25880.6 | 517.61
Custo de manutenção decenal: 7.016,64€ nos primeiros 10 anos. | [5 empty] | Total: | 26398.2