## Folha 1
LCR010 | m |  | Aro metálico para vidro corta-fogo.
Aro metálico de perfil de aço galvanizado, de 1,5 mm de espessura, resistência ao fogo EI30, segundo NP EN 13501-1, para vidro corta-fogo de 15 a 54 mm de espessura, fixado ao paramento. O preço não inclui a vedação da junta entre a caixilharia exterior e o paramento.
Unitário |  | Ud |  | Descrição | Rend. | Preço unitário | Importância
mt26pem020b |  | m |  | Perfil de aço galvanizado, de 1,5 mm de espessura, resistência ao fogo EI30, segundo NP EN 13501-1, para formação de aro de vidro corta-fogo de 15 a 54 mm de espessura, com acessórios, juntas e elementos de fixação. | 1 | 58.2 | 58.2
mt41phi015d |  | m |  | Fita, de fibras minerais, 12x3 mm, para a vedação de juntas entre o vidro e a estrutura. | 2 | 1.22 | 2.44
mt41phi040a |  | Ud |  | Cartucho de 310 ml de massa intumescente, cor cinzento antracite, para vedação de juntas e aberturas. | 0.3 | 21.24 | 6.37
mo018 |  | h |  | Oficial de 1ª serralheiro. | 0.08 | 22.98 | 1.84
mo059 |  | h |  | Ajudante de serralheiro. | 0.08 | 22.2 | 1.78
|  | % |  | Custos directos complementares | 2 | 70.63 | 1.41
Custo de manutenção decenal: 12,97€ nos primeiros 10 anos. | [5 empty] | Total: | 72.04