## Folha 1
LCR020 | m |  | Pré-aro metálico.
Pré-aro de alumínio, 36x19x1,5 mm, fixação ao paramento através do assentamento dos ganchos de fixação com argamassa de cimento. O preço não inclui o assentamento do pré-aro.
Unitário |  | Ud |  | Descrição | Rend. | Preço unitário | Importância
mt25pem015a |  | m |  | Pré-aro de alumínio, de 36x19x1,5 mm, ensamblado através de esquadros e com ganchos de fixação para a fixação ao paramento e parafusos para a fixação da caixilharia. | 1 | 2.2 | 2.2
mo018 |  | h |  | Oficial de 1ª serralheiro. | 0.04 | 22.98 | 0.92
mo059 |  | h |  | Ajudante de serralheiro. | 0.04 | 22.2 | 0.89
|  | % |  | Custos directos complementares | 2 | 4.01 | 0.08
Custo de manutenção decenal: 0,74€ nos primeiros 10 anos. | [5 empty] | Total: | 4.09