## Folha 1
LCR025 | m |  | Pré-aro isolante.
Pré-aro isolante para caixilharia sem persiana, fixação ao paramento através de ancoragens de PVC.
Unitário |  | Ud |  | Descrição | Rend. | Preço unitário | Importância
mt16caj020c |  | m |  | Pré-aro isolante de Neopor (grânulos de poliestireno expandido revestidos com grafite), condutibilidade térmica 0,031 W/(m°C), com núcleo de PVC celular, condutibilidade térmica 0,085 W/(m°C), ensamblado através de parafusos de ABS de 130 mm de comprimento, com de ancoragens de PVC para a fixação ao paramento. Inclusive massa tixotrópica à base de polímeros híbridos para vedação de juntas. | 1.05 | 58.2 | 61.11
mo011 |  | h |  | Oficial de 1ª montador. | 0.2 | 23.31 | 4.66
mo080 |  | h |  | Ajudante de montador. | 0.4 | 22.13 | 8.85
|  | % |  | Custos directos complementares | 2 | 74.62 | 1.49
Custo de manutenção decenal: 13,70€ nos primeiros 10 anos. | [5 empty] | Total: | 76.11