## Folha 1
LCR030 | m |  | Pré-aro isolante. Colocação faceada com o isolamento em fachada ETICS.
Pré-aro isolante para caixilharia sem persiana, de aglomerado de espuma de poliuretano e fibras, de 80x80x1200 mm, condutibilidade térmica 0,031 W/(m°C). Colocação faceada com o isolamento em fachada ETICS. Fixação ao paramento com adesivo, parafusos e buchas.
Unitário |  | Ud |  | Descrição | Rend. | Preço unitário | Importância
mt20wwa031 |  | Ud |  | Cartucho de 310 cm³ de adesivo à base de poliuretano, impermeável. | 0.25 | 17.57 | 4.39
mt16ppt100a |  | m |  | Pré-aro isolante de aglomerado de espuma de poliuretano e fibras, de 80x80x1200 mm, condutibilidade térmica 0,031 W/(m°C), com resistência ao fogo B-s1, d0 segundo NP EN 13501-1, ensaiado para suportar cargas de até 500 kg/m. | 1.05 | 28.8 | 30.24
mt26aaa235a |  | Ud |  | Parafuso de aço zincado, de cabeça hexagonal com anilha incorporada e bucha de nylon integrada, de 10 mm de diâmetro e 140 mm de comprimento. | 2 | 0.77 | 1.54
mo011 |  | h |  | Oficial de 1ª montador. | 0.2 | 23.31 | 4.66
mo080 |  | h |  | Ajudante de montador. | 0.4 | 22.13 | 8.85
|  | % |  | Custos directos complementares | 2 | 49.68 | 0.99
Custo de manutenção decenal: 9,12€ nos primeiros 10 anos. | [5 empty] | Total: | 50.67