## Folha 1
LEC010 | Ud |  | Porta exterior, de PVC.
Porta de entrada na habitação de painel maciço decorado, realizado à base de espuma de PVC rígido e estrutura celular uniforme, de uma folha de batente, dimensões 900x2100 mm, e pré-aro.
Unitário |  | Ud |  | Descrição |  | Rend. |  | Preço unitário | Importância
mt24paa010aa |  | Ud |  | Porta de entrada na habitação de painel maciço decorado, realizado à base de espuma de PVC rígido e estrutura celular uniforme, de uma folha de batente, dimensões 900x2100 mm, cor branca. |  | 1 |  | 759.75 | 759.75
mt26pec015b |  | Ud |  | Pré-aro de aço galvanizado, para porta de entrada de PVC de uma folha, com ganchos de ancoragem à obra. |  | 1 |  | 50 | 50
mt13blw110a |  | Ud |  | Aerossol de 750 cm³ de espuma de poliuretano, de 22,5 kg/m³ de densidade, 140% de expansão, 18 N/cm² de resistência à tracção e 20 N/cm² de resistência à flexão, condutibilidade térmica 0,04 W/(m°C), estável de -40°C a 100°C; para aplicar com pistola; segundo EN 13165. |  | 0.1 |  | 7.2 | 0.72
mt15sja100 |  | Ud |  | Cartucho de pasta de silicone neutro. |  | 0.2 |  | 3.13 | 0.63
mo020 |  | h |  | Oficial de 1ª construção. |  | 0.5 |  | 22.68 | 11.34
mo113 |  | h |  | Operário não qualificado construção. |  | 0.5 |  | 21.45 | 10.73
mo018 |  | h |  | Oficial de 1ª serralheiro. |  | 0.5 |  | 22.98 | 11.49
mo059 |  | h |  | Ajudante de serralheiro. |  | 0.25 |  | 22.2 | 5.55
|  | % |  | Custos directos complementares |  | 2 |  | 850.21 | 17
Custo de manutenção decenal: 78,05€ nos primeiros 10 anos. | [7 empty] | Total: | 867.21
Referência e título da norma |  |  |  |  | Aplicabilidade(a) |  | Obrigatoriedade(b) |  |  | Sistema(c)
EN 1935:2002 |  |  |  |  | 1102000 |  | 1122000 |  |  | 1
Acessórios e ferragens — Dobradiças de eixo simples — Requisitos e métodos de ensaio
EN 1935:2002/AC:2003 |  |  |  |  | 112007 |  | 112007
EN 13165:2012+A2:2016 |  |  |  |  | 14102000 |  | 14102000 |  |  | 1/3/4
Produtos de isolamento térmico para aplicação em edifícios — Produtos manufaturados de espuma de poliuretano rígido (PUR) — Especificação
(a) Data de entrada em aplicação da norma harmonizada
(b) Data final do período de coexistência
(c) Sistema de avaliação e verificação da regularidade do desempenho