## Folha 1
LIC010 | m² |  | Porta industrial empilhável de abertura rápida, de lona de PVC.
Porta industrial empilhável de abertura rápida, de entre 3 e 3,5 m de altura máxima, formada por lona de PVC, aro e estrutura de aço galvanizado, quadro de manobra, botão de pressão, fotocélula de segurança e mecanismos, fixada através de aparafusamento em parede de alvenaria.
Unitário |  | Ud |  | Descrição | Rend. | Preço unitário | Importância
mt26pes020a |  | m² |  | Porta industrial empilhável de abertura rápida, de entre 3 e 3,5 m de altura máxima, formada por lona de PVC, aro e estrutura de aço galvanizado, quadro de manobra, botão de pressão, fotocélula de segurança e mecanismos, segundo EN 13241-1. | 1 | 329.8 | 329.8
mo011 |  | h |  | Oficial de 1ª montador. | 0.6 | 23.31 | 13.99
mo080 |  | h |  | Ajudante de montador. | 0.6 | 22.13 | 13.28
mo003 |  | h |  | Oficial de 1ª electricista. | 0.3 | 23.31 | 6.99
|  | % |  | Custos directos complementares | 2 | 364.06 | 7.28
Custo de manutenção decenal: 128,89€ nos primeiros 10 anos. | [5 empty] | Total: | 371.34