## Folha 1
LMA010 | Ud |  | Fole de estanquidade retráctil para cais de carga e descarga, de lona.
Fole de estanquidade retráctil para cais de carga e descarga, de 3450x3400x600 mm, com abertura frontal de 2250x2500 mm, de lona de PVC reforçada com poliéster, cor preto, com lona superior de 900 mm de altura e lonas laterais de 600 mm de largura, sobre estrutura de perfis de aço galvanizado, com braços telescópicos e aro frontal móvel, faixas de sinalização de cor amarelo nas lonas laterais para o posicionamento dos veículos, perfis angulares de alumínio, caleira lateral para drenagem da água e cabos tensores elásticos.
Unitário |  | Ud |  | Descrição | Rend. | Preço unitário | Importância
mt26amc010a |  | Ud |  | Fole de estanquidade retráctil para cais de carga e descarga, de 3450x3400x600 mm, com abertura frontal de 2250x2500 mm, de lona de PVC reforçada com poliéster, cor preto, com lona superior de 900 mm de altura e lonas laterais de 600 mm de largura, sobre estrutura de perfis de aço galvanizado, com braços telescópicos e aro frontal móvel, faixas de sinalização de cor amarelo nas lonas laterais para o posicionamento dos veículos, perfis angulares de alumínio, caleira lateral para drenagem da água e cabos tensores elásticos. | 1 | 1292.35 | 1292.35
mo011 |  | h |  | Oficial de 1ª montador. | 6 | 23.31 | 139.86
mo080 |  | h |  | Ajudante de montador. | 6 | 22.13 | 132.78
|  | % |  | Custos directos complementares | 2 | 1564.99 | 31.3
[6 empty] | Total: | 1596.29