## Folha 1
LMC030 | Ud |  | Poste de demarcação.
Poste de demarcação circular, de compósito, de 70 mm de diâmetro e de 266 mm de comprimento, de cor amarelo, fixado através de ancoragem mecânica por aparafusamento.
Unitário |  | Ud |  | Descrição | Rend. | Preço unitário | Importância
mt26amc060a |  | Ud |  | Poste de demarcação circular, de compósito, de 70 mm de diâmetro e de 266 mm de comprimento, de cor amarelo, para delimitação de espaços e protecção dos diferentes elementos localizados no cais de carga e descarga face a choques de veículos. | 1 | 80.95 | 80.95
mt26aaa035a |  | Ud |  | Ancoragem mecânica tipo parafuso de cabeça escareada com estrela interior de seis pontas para chave Torx, de aço galvanizado. | 2 | 1.25 | 2.5
mo011 |  | h |  | Oficial de 1ª montador. | 0.2 | 23.31 | 4.66
mo080 |  | h |  | Ajudante de montador. | 0.2 | 22.13 | 4.43
|  | % |  | Custos directos complementares | 2 | 92.54 | 1.85
[6 empty] | Total: | 94.39